## PLC Assignment
SBR Cluster S1
A1 EK1501 #1 |  | A2 EL1809 #1 |  |  | A3 EL1809 #2 |  |  | A4 EL1809 #3 |  |  | A5 EL1809 #4 |  |  | A6 EL1809 #5 |  |  | A7 EL3154 #1 |  |  | A8 EL3054 #2 |  |  | A9 EL2809 #1 |  |  | A10 EL2809 #2 |  |  | A11 EL2809 #3 |  |  | A12 EL2809 #3 |  |  | A13 EL2809 #3 |  |  | A14 EL9011 #1
Coupler | Fiber | Digital Input Module |  | Level Sensor #S1 | Digital Input Module |  | Level Sensor #S1 | Digital Input Module |  | Open Status #S1 | Digital Input Module |  | Close Status #S1 | Digital Input Module |  | Close Status #S1 | Analog Input Module |  | Sensor | Analog Input Module |  | Sensor | Digital Output Module |  | Open S#1 | Digital Output Module |  | Open/Closed S#1 | Digital Output Module |  | Closed S#1 | Digital Output Module |  | AUX | Digital Output Module |  | AUX | End Terminal
|  | Input 1 | LSH 201A1 | Level Sensor #R1 | Input 1 | H-R201-A1 | Decant High Level 1 #R1 | Input 1 | XV205A | SBR Valve #R1 | Input 1 | XV205A | SBR Valve #R1 | Input 1 | XV20xA | Sludge Valve #R1 | Input 1 | DO201A1 | DO Profiles #R1 | Input 1 | PHT201A1 | pH level #R1 | Input 1 | XV205A | SBR Valve #R1 | Input 1 | XV241A | Sludge Valve Open#R1 | Input 1 | XV205A | SBR Valve #R1 | Input 1 | OP-R1On | Reactor Status 1 Online | Input 1 | OP-R1 | Reactor Status 1 Switch
|  | Input 2 | LSH 201A2 | Level Sensor #R2 | Input 2 | L-R201-A1 | Decant Low Level 1 #R1 | Input 2 | XV206A | SBR Valve #R2 | Input 2 | XV206A | SBR Valve #R2 | Input 2 | XV20xA | Sludge Valve #R2 | Input 2 | DO201A2 | DO Profiles #R2 | Input 2 | PHT201A2 | pH level #R2 | Input 2 | XV206A | SBR Valve #R2 | Input 2 | XV242A | Sludge Valve Open#R2 | Input 2 | XV206A | SBR Valve #R2 | Input 2 | OP-R2On | Reactor Status 2 Online | Input 2 | OP-R2 | Reactor Status 2 Switch
|  | Input 3 | LSH 201A3 | Level Sensor #R3 | Input 3 | H-R201-A2 | Decant High Level 1 #R2 | Input 3 | XV207A | SBR Valve #R3 | Input 3 | XV207A | SBR Valve #R3 | Input 3 | XV20xA | Sludge Valve #R3 | Input 3 | DO201A3 | DO Profiles #R3 | Input 3 | PHT201A3 | pH level #R3 | Input 3 | XV207A | SBR Valve #R3 | Input 3 | XV243A | Sludge Valve Open#R3 | Input 3 | XV207A | SBR Valve #R3 | Input 3 | OP-R3On | Reactor Status 3 Online | Input 3 | OP-R3 | Reactor Status 3 Switch
|  | Input 4 | LSH 201A4 | Level Sensor #R4 | Input 4 | L-R201-A2 | Decant Low Level 1 #R2 | Input 4 | XV208A | SBR Valve #R4 | Input 4 | XV208A | SBR Valve #R4 | Input 4 | XV20xA | Sludge Valve #R4 | Input 4 | D0201A4 | DO Profiles #R4 | Input 4 | PHT201A4 | pH level #R4 | Input 4 | XV208A | SBR Valve #R4 | Input 4 | XV244A | Sludge Valve Open#R4 | Input 4 | XV208A | SBR Valve #R4 | Input 4 | OP-R4On | Reactor Status 4 Online | Input 4 | OP-R4 | Reactor Status 4 Switch
|  | Input 5 | OP-R1 | Reactor Status 1 | Input 5 | H-R201-A3 | Decant High Level 1 #R3 | Input 5 | XV201A | Air Blower Valve #R1 | Input 5 | XV201A | Air Blower Valve #R1 | Digital Input Module |  | Open Status #S1 | [6 empty] | Input 5 | XV201A | Air Blower Valve #R1 | Input 5 | XV241A | Sludge Valve Closed #R1 | Input 5 | XV201A | Air Blower Valve #R1 | Input 5 | OP-R1Off | Reactor Status 1 Offline | Input 5 | TBA | AUX-Power Status
|  | Input 6 | OP-R2 | Reactor Status 2 | Input 6 | L-R201-A3 | Decant Low Level 1 #R3 | Input 6 | XV202A | Air Blower Valve #R2 | Input 6 | XV202A | Air Blower Valve #R2 | Input 5 | XV20xA | Sludge Valve#R1 | [6 empty] | Input 6 | XV202A | Air Blower Valve #R2 | Input 6 | XV242A | Sludge Valve Closed#R2 | Input 6 | XV202A | Air Blower Valve #R2 | Input 6 | OP-R2Off | Reactor Status 2 Offline | Input 6 | TBA | AUX-Common Alarm
|  | Input 7 | OP-R3 | Reactor Status 3 | Input 7 | H-R201-A4 | Decant High Level 1 #R4 | Input 7 | XV203A | Air Blower Valve #R3 | Input 7 | XV203A | Air Blower Valve #R3 | Input 6 | XV20xA | Sludge Valve #R2 | [6 empty] | Input 7 | XV203A | Air Blower Valve #R3 | Input 7 | XV243A | Sludge Valve Closed #R3 | Input 7 | XV203A | Air Blower Valve #R3 | Input 7 | OP-R3Off | Reactor Status 3 Offline | Input 7
|  | Input 8 | OP-R4 | Reactor Status 4 | Input 8 | L-R201-A4 | Decant Low Level 1 #R4 | Input 8 | XV204A | Air Blower Valve #R4 | Input 8 | XV204A | Air Blower Valve #R4 | Input 7 | XV20xA | Sludge Valve #R3 | [6 empty] | Input 8 | XV204A | Air Blower Valve #R4 | Input 8 | XV244A | Sludge Valve Closed#R4 | Input 8 | XV204A | Air Blower Valve #R4 | Input 8 | OP-R4Off | Reactor Status 4 Offline | Input 8
|  | Input 9 | TBA | Door Panel | Input 9 |  |  | Input 9 | XV221A | Lime Valve #R1 | Input 9 | XV221A | Lime Valve #R1 | Input 8 | XV20xA | Sludge Valve #R4 | [6 empty] | Input 9 | XV221A | Lime Valve #R1 | Input 9 |  |  | Input 9 | XV221A | Lime Valve #R1 | Input 9 |  |  | Input 9
|  | Input 10 | TBA | Fan Status | Input 10 |  |  | Input 10 | XV222A | Lime Valve #R2 | Input 10 | XV222A | Lime Valve #R2 | [9 empty] | Input 10 | XV222A | Lime Valve #R2 | Input 10 |  |  | Input 10 | XV222A | Lime Valve #R2 | Input 10 |  |  | Input 10
|  | Input 11 |  |  | Input 11 |  |  | Input 11 | XV223A | Lime Valve #R3 | Input 11 | XV223A | Lime Valve #R3 | [9 empty] | Input 11 | XV223A | Lime Valve #R3 | Input 11 |  |  | Input 11 | XV223A | Lime Valve #R3 | Input 11 |  |  | Input 11
|  | Input 12 |  |  | Input 12 |  |  | Input 12 | XV224A | Lime Valve #R4 | Input 12 | XV224A | Lime Valve #R4 | [9 empty] | Input 12 | XV224A | Lime Valve #R4 | Input 12 |  |  | Input 12 | XV224A | Lime Valve #R4 | Input 12 |  |  | Input 12
|  | Input 13 |  |  | Input 13 |  |  | Input 13 | XV211A | Alum Valve #R1 | Input 13 | XV211A | Alum Valve #R1 | [9 empty] | Input 13 | XV211A | Alum Valve #R1 | Input 13 |  |  | Input 13 | XV211A | Alum Valve #R1 | Input 13 |  |  | Input 13
|  | Input 14 |  |  | Input 14 |  |  | Input 14 | XV212A | Alum Valve #R2 | Input 14 | XV212A | Alum Valve #R2 | [9 empty] | Input 14 | XV212A | Alum Valve #R2 | Input 14 |  |  | Input 14 | XV212A | Alum Valve #R2 | Input 14 |  |  | Input 14
|  | Input 15 |  |  | Input 15 |  |  | Input 15 | XV213A | Alum Valve #R3 | Input 15 | XV213A | Alum Valve #R3 | [9 empty] | Input 15 | XV213A | Alum Valve #R3 | Input 15 |  |  | Input 15 | XV213A | Alum Valve #R3 | Input 15 |  |  | Input 15
|  | Input 16 |  |  | Input 16 |  |  | Input 16 | XV214A | Alum Valve #R4 | Input 16 | XV214A | Alum Valve #R4 | [9 empty] | Input 16 | XV214A | Alum Valve #R4 | Input 16 |  |  | Input 16 | XV214A | Alum Valve #R4 | Input 16 |  |  | Input 16
SBR Cluster S2
A1 EK1501 #1 |  | A2 EL1809 #1 |  |  | A3 EL1809 #2 |  |  | A4 EL1809 #3 |  |  | A5 EL1809 #4 |  |  | A6 EL1809 #5 |  |  | A7 EL3154 #1 |  |  | A8 EL3054 #2 |  |  | A9 EL2809 #1 |  |  | A10 EL2809 #2 |  |  | A11 EL2809 #3 |  |  | A12 EL2809 #3 |  |  | A13 EL2809 #3 |  |  | A14 EL9011 #1
Coupler | Fiber | Digital Input Module |  | Level Sensor #S2 | Digital Input Module |  | Level Sensor #S1 | Digital Input Module |  | Open Status #S1 | Digital Input Module |  | Close Status #S1 | Digital Input Module |  | Close Status #S1 | Analog Input Module |  | Sensor | Analog Input Module |  | Sensor | Digital Output Module |  | Open S#2 | Digital Output Module |  | Open/Closed S#2 | Digital Output Module |  | Closed S#2 | Digital Output Module |  | AUX | Digital Output Module |  | AUX | End Terminal
|  | Input 1 | LSH 201B1 | Level Sensor #R1 | Input 1 | H-R201-B1 | Decant High Level 1 #R1 | Input 1 | XV205B | SBR Valve #R1 | Input 1 | XV205B | SBR Valve #R1 | Input 1 | XV20xB | Sludge Valve #R1 | Input 1 | DO201B1 | DO Profiles #R1 | Input 1 | PHT201B1 | pH level #R1 | Input 1 | XV205B | SBR Valve #R1 | Input 1 | XV241B | Sludge Valve Open#R1 | Input 1 | XV205B | SBR Valve #R1 | Input 1 | OP-R1On | Reactor Status 1 Online | Input 1 | OP-R1 | Reactor Status 1 Switch
|  | Input 2 | LSH 201B2 | Level Sensor #R2 | Input 2 | L-R201-B1 | Decant Low Level 1 #R1 | Input 2 | XV206B | SBR Valve #R2 | Input 2 | XV206B | SBR Valve #R2 | Input 2 | XV20xB | Sludge Valve #R2 | Input 2 | DO201B2 | DO Profiles #R2 | Input 2 | PHT201B2 | pH level #R2 | Input 2 | XV206B | SBR Valve #R2 | Input 2 | XV242B | Sludge Valve Open#R2 | Input 2 | XV206B | SBR Valve #R2 | Input 2 | OP-R2On | Reactor Status 2 Online | Input 2 | OP-R2 | Reactor Status 2 Switch
|  | Input 3 | LSH 201B3 | Level Sensor #R3 | Input 3 | H-R201-B2 | Decant High Level 1 #R2 | Input 3 | XV207B | SBR Valve #R3 | Input 3 | XV207B | SBR Valve #R3 | Input 3 | XV20xB | Sludge Valve #R3 | Input 3 | DO201B3 | DO Profiles #R3 | Input 3 | PHT201B3 | pH level #R3 | Input 3 | XV207B | SBR Valve #R3 | Input 3 | XV243B | Sludge Valve Open#R3 | Input 3 | XV207B | SBR Valve #R3 | Input 3 | OP-R3On | Reactor Status 3 Online | Input 3 | OP-R3 | Reactor Status 3 Switch
|  | Input 4 | LSH 201B4 | Level Sensor #R4 | Input 4 | L-R201-B2 | Decant Low Level 1 #R2 | Input 4 | XV208B | SBR Valve #R4 | Input 4 | XV208B | SBR Valve #R4 | Input 4 | XV20xB | Sludge Valve #R4 | Input 4 | D0201B4 | DO Profiles #R4 | Input 4 | PHT201B4 | pH level #R4 | Input 4 | XV208B | SBR Valve #R4 | Input 4 | XV244B | Sludge Valve Open#R4 | Input 4 | XV208B | SBR Valve #R4 | Input 4 | OP-R4On | Reactor Status 4 Online | Input 4 | OP-R4 | Reactor Status 4 Switch
|  | Input 5 | OP-R1 | Reactor Status 1 | Input 5 | H-R201-B3 | Decant High Level 1 #R3 | Input 5 | XV201B | Air Blower Valve #R1 | Input 5 | XV201B | Air Blower Valve #R1 | Digital Input Module |  | Open Status #S1 | [6 empty] | Input 5 | XV201B | Air Blower Valve #R1 | Input 5 | XV241B | Sludge Valve Closed #R1 | Input 5 | XV201B | Air Blower Valve #R1 | Input 5 | OP-R1Off | Reactor Status 1 Offline | Input 5 | TBA | AUX-Power Status
|  | Input 6 | OP-R2 | Reactor Status 2 | Input 6 | L-R201-B3 | Decant Low Level 1 #R3 | Input 6 | XV202B | Air Blower Valve #R2 | Input 6 | XV202B | Air Blower Valve #R2 | Input 5 | XV20xB | Sludge Valve#R1 | [6 empty] | Input 6 | XV202B | Air Blower Valve #R2 | Input 6 | XV242B | Sludge Valve Closed#R2 | Input 6 | XV202B | Air Blower Valve #R2 | Input 6 | OP-R2Off | Reactor Status 2 Offline | Input 6 | TBA | AUX-Common Alarm
|  | Input 7 | OP-R3 | Reactor Status 3 | Input 7 | H-R201-B4 | Decant High Level 1 #R4 | Input 7 | XV203B | Air Blower Valve #R3 | Input 7 | XV203B | Air Blower Valve #R3 | Input 6 | XV20xB | Sludge Valve #R2 | [6 empty] | Input 7 | XV203B | Air Blower Valve #R3 | Input 7 | XV243B | Sludge Valve Closed #R3 | Input 7 | XV203B | Air Blower Valve #R3 | Input 7 | OP-R3Off | Reactor Status 3 Offline | Input 7
|  | Input 8 | OP-R4 | Reactor Status 4 | Input 8 | L-R201-B4 | Decant Low Level 1 #R4 | Input 8 | XV204B | Air Blower Valve #R4 | Input 8 | XV204B | Air Blower Valve #R4 | Input 7 | XV20xB | Sludge Valve #R3 | [6 empty] | Input 8 | XV204B | Air Blower Valve #R4 | Input 8 | XV244B | Sludge Valve Closed#R4 | Input 8 | XV204B | Air Blower Valve #R4 | Input 8 | OP-R4Off | Reactor Status 4 Offline | Input 8
|  | Input 9 | TBA | Door Panel | Input 9 |  |  | Input 9 | XV221B | Lime Valve #R1 | Input 9 | XV221B | Lime Valve #R1 | Input 8 | XV20xB | Sludge Valve #R4 | [6 empty] | Input 9 | XV221B | Lime Valve #R1 | Input 9 |  |  | Input 9 | XV221B | Lime Valve #R1 | Input 9 |  |  | Input 9
|  | Input 10 | TBA | Fan Status | Input 10 |  |  | Input 10 | XV222B | Lime Valve #R2 | Input 10 | XV222B | Lime Valve #R2 | [9 empty] | Input 10 | XV222B | Lime Valve #R2 | Input 10 |  |  | Input 10 | XV222B | Lime Valve #R2 | Input 10 |  |  | Input 10
|  | Input 11 |  |  | Input 11 |  |  | Input 11 | XV223B | Lime Valve #R3 | Input 11 | XV223B | Lime Valve #R3 | [9 empty] | Input 11 | XV223B | Lime Valve #R3 | Input 11 |  |  | Input 11 | XV223B | Lime Valve #R3 | Input 11 |  |  | Input 11
|  | Input 12 |  |  | Input 12 |  |  | Input 12 | XV224B | Lime Valve #R4 | Input 12 | XV224B | Lime Valve #R4 | [9 empty] | Input 12 | XV224B | Lime Valve #R4 | Input 12 |  |  | Input 12 | XV224B | Lime Valve #R4 | Input 12 |  |  | Input 12
|  | Input 13 |  |  | Input 13 |  |  | Input 13 | XV211B | Alum Valve #R1 | Input 13 | XV211B | Alum Valve #R1 | [9 empty] | Input 13 | XV211B | Alum Valve #R1 | Input 13 |  |  | Input 13 | XV211B | Alum Valve #R1 | Input 13 |  |  | Input 13
|  | Input 14 |  |  | Input 14 |  |  | Input 14 | XV212B | Alum Valve #R2 | Input 14 | XV212B | Alum Valve #R2 | [9 empty] | Input 14 | XV212B | Alum Valve #R2 | Input 14 |  |  | Input 14 | XV212B | Alum Valve #R2 | Input 14 |  |  | Input 14
|  | Input 15 |  |  | Input 15 |  |  | Input 15 | XV213B | Alum Valve #R3 | Input 15 | XV213B | Alum Valve #R3 | [9 empty] | Input 15 | XV213B | Alum Valve #R3 | Input 15 |  |  | Input 15 | XV213B | Alum Valve #R3 | Input 15 |  |  | Input 15
|  | Input 16 |  |  | Input 16 |  |  | Input 16 | XV214B | Alum Valve #R4 | Input 16 | XV214B | Alum Valve #R4 | [9 empty] | Input 16 | XV214B | Alum Valve #R4 | Input 16 |  |  | Input 16 | XV214B | Alum Valve #R4 | Input 16 |  |  | Input 16